## iCE40-HX1K-CB132
KEYWORDS | “Fpga,Lattice,iCE40”
PIN | IOL_1A | L | B1
PIN | IOL_1B | L | C1
PIN | IOL_2A | L | C3
PIN | IOL_2B | L | D3
PIN | IOL_3A | L | D4
PIN | IOL_3B | L | E4
PIN | IOL_4A | L | D1
PIN | IOL_4B | L | E1
PIN | IOL_5A | L | F4
PIN | IOL_5B | L | F3
PIN | IOL_6A | L | H3
PIN | IOL_6B_GBIN7 | L | H1
PIN | IOL_7A_GBIN6 | L | G1
PIN | IOL_7B | L | G3
PIN | IOL_8A | L | G4
PIN | IOL_8B | L | H4
PIN | IOL_9A | L | J1
PIN | IOL_9B | L | J3
PIN | IOL_11A | L | K4
PIN | IOL_11B | L | K3
PIN | IOL_12A | L | M1
PIN | IOL_12B | L | L1
PIN | GNDPLL | R | P1
PIN | VCCPLL | R | N1
PIN | IOB_24 | L | M3
PIN | IOB_25 | L | L4
PIN | IOB_26 | L | P2
PIN | IOB_27 | L | P3
PIN | IOB_28 | L | M4
PIN | IOB_29 | L | L5
PIN | IOB_30 | L | P4
PIN | IOB_31 | L | L6
PIN | IOB_32 | L | P5
PIN | IOB_33 | L | M6
PIN | IOB_35_GBIN5 | L | P7
PIN | IOB_36_GBIN4 | L | P8
PIN | IOB_34 | L | M7
PIN | IOB_37 | L | P9
PIN | IOB_38 | L | L7
PIN | IOB_39 | L | M8
PIN | IOB_40 | L | L8
PIN | IOB_41 | L | M9
PIN | IOB_42_CBSEL0 | L | L9
PIN | IOB_43_CBSEL1 | L | P10
PIN | CDONE | R | M10
PIN | CRESET_B | R | L10
PIN | IOB_44_SDO | L | M11
PIN | IOB_45_SDI | L | P11
PIN | IOB_46_SCK | L | P12
PIN | IOB_47_SS | L | P13
PIN | VCC_SPI | R | L11
PIN | IOR_48 | L | M12
PIN | IOR_49 | L | P14
PIN | IOR_50 | L | L12
PIN | IOR_51 | L | N14
PIN | NC | U | M14
PIN | IOR_52 | L | L14
PIN | IOR_53 | L | K12
PIN | IOR_54 | L | K11
PIN | IOR_55 | L | K14
PIN | IOR_56 | L | J12
PIN | IOR_57 | L | J11
PIN | IOR_58 | L | H12
PIN | IOR_59 | L | H11
PIN | IOR_60_GBIN3 | L | F14
PIN | IOR_61_GBIN2 | L | G14
PIN | IOR_62 | L | G12
PIN | IOR_63 | L | G11
PIN | IOR_64 | L | F12
PIN | IOR_65 | L | E14
PIN | IOR_66 | L | F11
PIN | IOR_67 | L | E12
PIN | IOR_68 | L | D14
PIN | IOR_69 | L | C14
PIN | IOR_70 | L | E11
PIN | IOR_71 | L | B14
PIN | IOR_72 | L | D12
PIN | VPP_2V5 | R | A14
PIN | VPP_FAST | R | A13
PIN | IOT_73 | L | C12
PIN | IOT_74 | L | A12
PIN | IOT_75 | L | C11
PIN | IOT_76 | L | C10
PIN | IOT_77 | L | D11
PIN | IOT_78 | L | A10
PIN | IOT_79 | L | D10
PIN | IOT_80 | L | C9
PIN | IOT_81 | L | D9
PIN | IOT_82 | L | C8
PIN | IOT_83 | L | D8
PIN | IOT_84_GBIN1 | L | A7
PIN | IOT_85_GBIN0 | L | A6
PIN | IOT_86 | L | C7
PIN | IOT_87 | L | D7
PIN | IOT_88 | L | C6
PIN | IOT_89 | L | A5
PIN | IOT_90 | L | A4
PIN | IOT_91 | L | D6
PIN | IOT_92 | L | C5
PIN | IOT_93 | L | A2
PIN | IOT_94 | L | D5
PIN | IOT_95 | L | A1
PIN | IOT_96 | L | C4
PIN | GND | R | A9
PIN | GND | R | F1
PIN | GND | R | F7
PIN | GND | R | G7
PIN | GND | R | G8
PIN | GND | R | G9
PIN | GND | R | H6
PIN | GND | R | H7
PIN | GND | R | H8
PIN | GND | R | J14
PIN | GND | R | J8
PIN | GND | R | L3
PIN | GND | R | P6
PIN | VCC | R | F8
PIN | VCC | R | G6
PIN | VCC | R | H9
PIN | VCC | R | J4
PIN | VCC | R | J7
PIN | VCCIO_0 | R | A8
PIN | VCCIO_0 | R | F6
PIN | VCCIO_1 | R | F9
PIN | VCCIO_1 | R | H14
PIN | VCCIO_2 | R | J9
PIN | VCCIO_2 | R | M5
PIN | VCCIO_3 | R | E3
PIN | VCCIO_3 | R | J6
PIN | VCCIO_3 | R | K1
PIN | NC | U | A3
PIN | NC | U | A11