## iCE40-HX8K-CM225
PIN | IOL_1A | L | C2
PIN | IOL_1B | L | B1
PIN | IOL_2A | L | E4
PIN | IOL_2B | L | D4
PIN | IOL_3A | L | E3
PIN | IOL_3B | L | C1
PIN | IOL_4A | L | E5
PIN | IOL_4B | L | D3
PIN | IOL_5A | L | E6
PIN | IOL_5B | L | D1
PIN | IOL_6A | L | D2
PIN | IOL_6B | L | E2
PIN | IOL_8A | L | F5
PIN | IOL_8B | L | F4
PIN | IOL_9A | L | F3
PIN | IOL_9B | L | F2
PIN | IOL_10A | L | G2
PIN | IOL_10B | L | F1
PIN | IOL_11A | L | G3
PIN | IOL_11B | L | G1
PIN | IOL_12A | L | G5
PIN | IOL_12B | L | H2
PIN | IOL_13A | L | H6
PIN | IOL_13B_GBIN7 | L | G4
PIN | IOL_14A_GBIN6 | L | H5
PIN | IOL_14B | L | H1
PIN | IOL_15A | L | H3
PIN | IOL_15B | L | J3
PIN | IOL_16A | L | H4
PIN | IOL_16B | L | J1
PIN | IOL_17A | L | J5
PIN | IOL_17B | L | J2
PIN | IOL_18A | L | J4
PIN | IOL_18B | L | K1
PIN | IOL_20A | L | K3
PIN | IOL_20B | L | L1
PIN | IOL_22A | L | L3
PIN | IOL_22B | L | M1
PIN | IOL_23A | L | K5
PIN | IOL_23B | L | M2
PIN | IOL_24A | L | N2
PIN | IOL_24B | L | M3
PIN | IOL_25A | L | P1
PIN | IOL_25B | L | K4
PIN | IOL_26A | L | M4
PIN | IOL_26B | L | L4
PIN | IOB_52 | L | N3
PIN | IOB_53 | L | P2
PIN | IOB_54 | L | N4
PIN | IOB_55 | L | R1
PIN | IOB_56 | L | L5
PIN | IOB_57 | L | R2
PIN | IOB_60 | L | M5
PIN | IOB_61 | L | R3
PIN | IOB_62 | L | L6
PIN | IOB_63 | L | P4
PIN | IOB_64 | L | M6
PIN | IOB_65 | L | R4
PIN | IOB_67 | L | N5
PIN | IOB_69 | L | P5
PIN | IOB_71 | L | R5
PIN | IOB_72 | L | L7
PIN | IOB_73 | L | N6
PIN | IOB_75 | L | M7
PIN | IOB_77 | L | P6
PIN | IOB_78 | L | M8
PIN | IOB_79 | L | R6
PIN | IOB_81_GBIN5 | L | N7
PIN | IOB_82_GBIN4 | L | L9
PIN | IOB_83 | L | P7
PIN | GNDPLL0 | R | N8
PIN | VCCPLL0 | R | L8
PIN | IOB_84 | L | P8
PIN | IOB_85 | L | M9
PIN | IOB_86 | L | N9
PIN | IOB_87 | L | K9
PIN | IOB_88 | L | R9
PIN | IOB_89 | L | L10
PIN | IOB_90 | L | P9
PIN | IOB_91 | L | N10
PIN | IOB_92 | L | P10
PIN | IOB_94 | L | R10
PIN | IOB_96 | L | P11
PIN | IOB_98 | L | R11
PIN | IOB_100 | L | P13
PIN | IOB_102 | L | R12
PIN | IOB_103_CBSEL0 | L | K11
PIN | IOB_104_CBSEL1 | L | P12
PIN | CDONE | R | M10
PIN | CRESET_B | R | N11
PIN | IOB_105_SDO | L | M11
PIN | IOB_106_SDI | L | L11
PIN | IOB_107_SCK | L | N12
PIN | IOB_108_SS | L | M12
PIN | VCC_SPI | R | N13
PIN | IOR_109 | L | R15
PIN | IOR_110 | L | P15
PIN | IOR_111 | L | R14
PIN | IOR_112 | L | P14
PIN | NC | B | N14
PIN | IOR_113 | L | M15
PIN | IOR_114 | L | L12
PIN | IOR_115 | L | M13
PIN | IOR_116 | L | K12
PIN | IOR_117 | L | K13
PIN | IOR_118 | L | J10
PIN | IOR_119 | L | L13
PIN | IOR_120 | L | J12
PIN | IOR_121 | L | L14
PIN | IOR_123 | L | M14
PIN | IOR_125 | L | K15
PIN | IOR_128 | L | J11
PIN | IOR_129 | L | J13
PIN | IOR_131 | L | K14
PIN | IOR_133 | L | J15
PIN | IOR_135 | L | J14
PIN | IOR_136 | L | H11
PIN | IOR_137 | L | H14
PIN | IOR_138 | L | H13
PIN | IOR_140_GBIN3 | L | H12
PIN | IOR_141_GBIN2 | L | G13
PIN | IOR_143 | L | G15
PIN | IOR_144 | L | G11
PIN | IOR_145 | L | G14
PIN | IOR_146 | L | G10
PIN | IOR_147 | L | F14
PIN | IOR_148 | L | G12
PIN | IOR_149 | L | F15
PIN | IOR_151 | L | F13
PIN | IOR_152 | L | F12
PIN | IOR_153 | L | E14
PIN | IOR_154 | L | F11
PIN | IOR_155 | L | D14
PIN | IOR_159 | L | D15
PIN | IOR_160 | L | D13
PIN | IOR_161 | L | E13
PIN | IOR_165 | L | C14
PIN | IOR_167 | L | B15
PIN | VPP_2V5 | R | E12
PIN | VPP_FAST | R | D12
PIN | IOT_168 | L | B14
PIN | IOT_169 | L | A15
PIN | IOT_170 | L | C12
PIN | IOT_171 | L | C13
PIN | IOT_172 | L | E11
PIN | IOT_174 | L | D11
PIN | IOT_176 | L | B13
PIN | IOT_177 | L | E10
PIN | IOT_178 | L | D9
PIN | IOT_179 | L | E9
PIN | IOT_180 | L | B12
PIN | IOT_181 | L | D10
PIN | IOT_182 | L | C11
PIN | IOT_184 | L | A11
PIN | IOT_185 | L | B11
PIN | IOT_187 | L | B10
PIN | IOT_189 | L | A10
PIN | IOT_190 | L | F9
PIN | IOT_191 | L | C10
PIN | IOT_192 | L | B8
PIN | IOT_193 | L | C8
PIN | IOT_194 | L | A9
PIN | IOT_195 | L | B9
PIN | VCCPLL1 | R | E8
PIN | GNDPLL1 | R | E7
PIN | IOT_196 | L | A8
PIN | IOT_197_GBIN1 | L | C9
PIN | IOT_198_GBIN0 | L | D8
PIN | IOT_201 | L | B7
PIN | IOT_203 | L | C6
PIN | IOT_205 | L | A7
PIN | IOT_206 | L | C7
PIN | IOT_207 | L | A6
PIN | IOT_208 | L | D7
PIN | IOT_209 | L | B6
PIN | IOT_211 | L | D6
PIN | IOT_212 | L | F7
PIN | IOT_214 | L | B5
PIN | IOT_216 | L | A5
PIN | GND | R | A12
PIN | IOT_218 | L | B4
PIN | GND | R | A4
PIN | IOT_219 | L | C5
PIN | IOT_220 | L | B3
PIN | GND | R | E15
PIN | IOT_221 | L | D5
PIN | GND | R | G7
PIN | IOT_222 | L | A2
PIN | GND | R | G8
PIN | IOT_223 | L | C4
PIN | GND | R | G9
PIN | GND | R | H7
PIN | GND | R | H8
PIN | IOT_224 | L | B2
PIN | GND | R | H9
PIN | IOT_225 | L | C3
PIN | GND | R | J7
PIN | IOT_226 | L | A1
PIN | GND | R | J8
PIN | GND | R | J9
PIN | GND | R | K2
PIN | GND | R | K7
PIN | GND | R | L15
PIN | GND | R | R7
PIN | VCC | R | A14
PIN | VCC | R | F10
PIN | VCC | R | F6
PIN | VCC | R | H15
PIN | VCC | R | K10
PIN | VCC | R | K6
PIN | VCC | R | L2
PIN | VCC | R | R8
PIN | VCCIO_0 | R | A13
PIN | VCCIO_0 | R | A3
PIN | VCCIO_0 | R | F8
PIN | VCCIO_1 | R | C15
PIN | VCCIO_1 | R | H10
PIN | VCCIO_1 | R | N15
PIN | VCCIO_2 | R | K8
PIN | VCCIO_2 | R | P3
PIN | VCCIO_2 | R | R13
PIN | VCCIO_3 | R | E1
PIN | VCCIO_3 | R | G6
PIN | VCCIO_3 | R | J6
PIN | VCCIO_3 | R | N1