## iCE40-HX4K-BG121
PIN | IOL_2A | L | B1
PIN | IOL_2B | L | B2
PIN | IOL_4A | L | C4
PIN | IOL_4B | L | C3
PIN | IOL_5A | L | C2
PIN | IOL_5B | L | C1
PIN | IOL_8A | L | E1
PIN | IOL_8B | L | D1
PIN | IOL_9A | L | D2
PIN | IOL_9B | L | D3
PIN | IOL_10A | L | E2
PIN | IOL_10B | L | E3
PIN | IOL_12A | L | F1
PIN | IOL_12B | L | F2
PIN | IOL_13A | L | F4
PIN | IOL_13B_GBIN7 | L | F3
PIN | IOL_14A_GBIN6 | L | G1
PIN | IOL_14B | L | G2
PIN | IOL_17A | L | G3
PIN | IOL_17B | L | H3
PIN | IOL_18A | L | H1
PIN | IOL_18B | L | H2
PIN | IOL_23A | L | J1
PIN | IOL_23B | L | K1
PIN | VCCIO_3 | R | E4
PIN | IOL_25A | L | K2
PIN | IOL_25B | L | J2
PIN | IOB_56 | L | L1
PIN | IOB_57 | L | J3
PIN | IOB_61 | L | L2
PIN | VCC | R | D8
PIN | IOB_63 | L | K3
PIN | IOB_64 | L | J4
PIN | IOB_71 | L | L3
PIN | IOB_72 | L | L4
PIN | IOB_73 | L | K4
PIN | IOB_78 | L | J5
PIN | VCCIO_2 | R | H6
PIN | IOB_79 | L | K5
PIN | IOB_81_GBIN5 | L | L5
PIN | IOB_82_GBIN4 | L | K6
PIN | GNDPLL0 | R | L6
PIN | VCCPLL0 | R | J6
PIN | IOB_87 | L | H7
PIN | IOB_89 | L | K7
PIN | IOB_91 | L | J8
PIN | IOB_94 | L | L7
PIN | GND | R | E5
PIN | IOB_103_CBSEL0 | L | L8
PIN | IOB_104_CBSEL1 | L | H9
PIN | CDONE | R | K8
PIN | CRESET_B | R | L9
PIN | IOB_105_SDO | L | K9
PIN | IOB_106_SDI | L | J9
PIN | GND | R | E6
PIN | IOB_107_SCK | L | L10
PIN | IOB_108_SS | L | K10
PIN | VCC_SPI | R | L11
PIN | IOR_114 | L | J11
PIN | IOR_115 | L | K11
PIN | IOR_116 | L | H10
PIN | IOR_117 | L | J10
PIN | IOR_118 | L | G8
PIN | IOR_119 | L | H11
PIN | IOR_120 | L | G10
PIN | IOR_128 | L | G9
PIN | IOR_129 | L | G11
PIN | GND | R | E7
PIN | IOR_136 | L | F10
PIN | IOR_137 | L | F9
PIN | VCC | R | D4
PIN | IOR_140_GBIN3 | L | F11
PIN | IOR_141_GBIN2 | L | E10
PIN | IOR_144 | L | E9
PIN | IOR_146 | L | E8
PIN | IOR_147 | L | D9
PIN | IOR_148 | L | E11
PIN | IOR_152 | L | D11
PIN | IOR_154 | L | D10
PIN | VCCIO_1 | R | F8
PIN | IOR_160 | L | C11
PIN | IOR_161 | L | B11
PIN | GND | R | F5
PIN | VPP_2V5 | R | C10
PIN | VPP_FAST | R | B10
PIN | IOT_168 | L | A11
PIN | IOT_170 | L | A10
PIN | IOT_172 | L | C9
PIN | IOT_174 | L | B9
PIN | IOT_177 | L | B8
PIN | IOT_178 | L | A9
PIN | IOT_179 | L | C8
PIN | IOT_181 | L | D7
PIN | IOT_190 | L | A8
PIN | IOT_191 | L | C7
PIN | IOT_192 | L | A7
PIN | VCCPLL1 | R | C6
PIN | GNDPLL1 | R | C5
PIN | IOT_197_GBIN1 | L | B7
PIN | IOT_198_GBIN0 | L | B6
PIN | IOT_206 | L | A6
PIN | IOT_207 | L | A5
PIN | IOT_208 | L | B5
PIN | IOT_211 | L | A4
PIN | GND | R | F6
PIN | IOT_212 | L | D5
PIN | GND | R | F7
PIN | IOT_219 | L | B4
PIN | IOT_221 | L | B3
PIN | IOT_222 | L | A2
PIN | IOT_223 | L | A3
PIN | IOT_225 | L | A1
PIN | VCC | R | H8
PIN | GND | R | G5
PIN | GND | R | G6
PIN | GND | R | G7
PIN | VCCIO_3 | R | G4