## iCE40-HX8K-CB132
PIN | IOL_2A | L | B1
PIN | IOL_2B | L | C1
PIN | IOL_4A | L | C3
PIN | IOL_4B | L | D3
PIN | IOL_5A | L | D1
PIN | IOL_5B | L | E1
PIN | IOL_8A | L | D4
PIN | IOL_8B | L | E4
PIN | IOL_9A | L | F4
PIN | IOL_9B | L | F3
PIN | IOL_10A | L | H4
PIN | IOL_10B | L | G4
PIN | IOL_12A | L | J3
PIN | IOL_12B | L | J1
PIN | IOL_13A | L | G3
PIN | IOL_13B_GBIN7 | L | G1
PIN | IOL_14A_GBIN6 | L | H1
PIN | IOL_14B | L | H3
PIN | IOL_18A | L | K3
PIN | IOL_18B | L | K4
PIN | IOL_23A | L | L1
PIN | IOL_23B | L | M1
PIN | IOL_25A | L | N1
PIN | IOL_25B | L | P1
PIN | IOB_56 | L | P2
PIN | IOB_59 | L | P3
PIN | IOB_63 | L | M4
PIN | IOB_64 | L | M3
PIN | IOB_71 | L | L5
PIN | IOB_72 | L | L4
PIN | IOB_73 | L | P4
PIN | IOB_74 | L | P5
PIN | IOB_77 | L | M6
PIN | IOB_78 | L | L6
PIN | IOB_79 | L | M7
PIN | IOB_81_GBIN5 | L | P7
PIN | IOB_82_GBIN4 | L | P8
PIN | GNDPLL0 | R | L7
PIN | VCCPLL0 | R | M8
PIN | IOB_87 | L | L8
PIN | IOB_89 | L | P9
PIN | IOB_91 | L | M9
PIN | IOB_103_CBSEL0 | L | L9
PIN | IOB_104_CBSEL1 | L | P10
PIN | CDONE | R | M10
PIN | CRESET_B | R | L10
PIN | IOB_105_SDO | L | M11
PIN | IOB_106_SDI | L | P11
PIN | IOB_107_SCK | L | P12
PIN | IOB_108_SS | L | P13
PIN | VCC_SPI | R | L11
PIN | IOR_109 | L | M12
PIN | IOR_110 | L | P14
PIN | IOR_111 | L | L12
PIN | IOR_112 | L | N14
PIN | NC | B | M14
PIN | IOR_114 | L | L14
PIN | IOR_115 | L | K12
PIN | IOR_116 | L | K11
PIN | IOR_117 | L | K14
PIN | IOR_118 | L | J12
PIN | IOR_119 | L | J11
PIN | IOR_120 | L | H12
PIN | IOR_128 | L | H11
PIN | IOR_129 | L | G12
PIN | IOR_136 | L | G11
PIN | IOR_137 | L | F12
PIN | IOR_140_GBIN3 | L | F14
PIN | IOR_141_GBIN2 | L | G14
PIN | IOR_144 | L | F11
PIN | IOR_146 | L | E11
PIN | IOR_147 | L | E12
PIN | IOR_148 | L | E14
PIN | IOR_152 | L | D14
PIN | IOR_154 | L | C14
PIN | IOR_160 | L | D12
PIN | IOR_161 | L | B14
PIN | VPP_2V5 | R | A14
PIN | VPP_FAST | R | A13
PIN | IOT_170 | L | A12
PIN | IOT_172 | L | C12
PIN | IOT_174 | L | C11
PIN | IOT_177 | L | D10
PIN | IOT_178 | L | D11
PIN | IOT_179 | L | A11
PIN | IOT_181 | L | A10
PIN | IOT_186 | L | C10
PIN | IOT_188 | L | D9
PIN | IOT_190 | L | C9
PIN | VCCPLL1 | R | C8
PIN | GNDPLL1 | R | D8
PIN | IOT_197_GBIN1 | L | A7
PIN | IOT_198_GBIN0 | L | A6
PIN | IOT_200 | L | C7
PIN | IOT_202 | L | D7
PIN | IOT_206 | L | C6
PIN | IOT_207 | L | D6
PIN | IOT_208 | L | A5
PIN | IOT_211 | L | D5
PIN | IOT_212 | L | C5
PIN | GND | R | A9
PIN | GND | R | F1
PIN | IOT_219 | L | A4
PIN | GND | R | F7
PIN | IOT_221 | L | C4
PIN | GND | R | G7
PIN | IOT_222 | L | A3
PIN | GND | R | G8
PIN | IOT_223 | L | A2
PIN | GND | R | G9
PIN | GND | R | H6
PIN | GND | R | H7
PIN | GND | R | H8
PIN | IOT_225 | L | A1
PIN | GND | R | J14
PIN | GND | R | J8
PIN | GND | R | L3
PIN | GND | R | P6
PIN | VCC | R | F8
PIN | VCC | R | G6
PIN | VCC | R | H9
PIN | VCC | R | J4
PIN | VCC | R | J7
PIN | VCCIO_0 | R | A8
PIN | VCCIO_0 | R | F6
PIN | VCCIO_1 | R | F9
PIN | VCCIO_1 | R | H14
PIN | VCCIO_2 | R | J9
PIN | VCCIO_2 | R | M5
PIN | VCCIO_3 | R | E3
PIN | VCCIO_3 | R | J6
PIN | VCCIO_3 | R | K1