## iCE40-LP1K-CM81
PIN | IOL_1A | L | C2
PIN | IOL_1B | L | B2
PIN | IOL_2A | L | C1
PIN | IOL_2B | L | B1
PIN | IOL_3A | L | C3
PIN | IOL_3B | L | D2
PIN | IOL_4A | L | D1
PIN | IOL_4B | L | E4
PIN | IOL_5A | L | E1
PIN | IOL_5B | L | E2
PIN | IOL_6A | L | F3
PIN | IOL_6B_GBIN7 | L | D3
PIN | IOL_7A_GBIN6 | L | E3
PIN | IOL_7B | L | F1
PIN | IOL_9A | L | G1
PIN | IOL_9B | L | G3
PIN | GNDPLL | R | H2
PIN | VCCPLL | R | G2
PIN | IOB_26 | L | H1
PIN | IOB_27 | L | J2
PIN | IOB_28 | L | J1
PIN | IOB_29 | L | J3
PIN | IOB_32 | L | J4
PIN | IOB_35_GBIN5 | L | H4
PIN | IOB_36_GBIN4 | L | J6
PIN | IOB_34 | L | G4
PIN | IOB_41 | L | J7
PIN | IOB_42_CBSEL0 | L | G5
PIN | IOB_43_CBSEL1 | L | H5
PIN | CDONE | R | E6
PIN | CRESET_B | R | H6
PIN | IOB_44_SDO | L | G6
PIN | IOB_45_SDI | L | H7
PIN | IOB_46_SCK | L | G7
PIN | IOB_47_SS | L | F7
PIN | VCC_SPI | R | H8
PIN | IOR_48 | L | J8
PIN | IOR_49 | L | J9
PIN | IOR_50 | L | H9
PIN | IOR_51 | L | G9
PIN | IOR_53 | L | F8
PIN | IOR_54 | L | G8
PIN | IOR_55 | L | D6
PIN | IOR_56 | L | E7
PIN | IOR_57 | L | D7
PIN | IOR_60_GBIN3 | L | E8
PIN | IOR_61_GBIN2 | L | D8
PIN | IOR_63 | L | D9
PIN | IOR_64 | L | B9
PIN | IOR_65 | L | C9
PIN | IOR_70 | L | A9
PIN | VPP_2V5 | R | C8
PIN | VPP_FAST | R | C7
PIN | IOT_76 | L | B8
PIN | IOT_77 | L | B7
PIN | IOT_78 | L | A8
PIN | IOT_79 | L | B6
PIN | IOT_80 | L | A7
PIN | IOT_81 | L | A6
PIN | IOT_82 | L | B5
PIN | IOT_84_GBIN1 | L | C5
PIN | IOT_85_GBIN0 | L | C4
PIN | IOT_86 | L | A4
PIN | IOT_87 | L | E5
PIN | IOT_88 | L | A3
PIN | IOT_89 | L | B4
PIN | IOT_90 | L | A2
PIN | IOT_91 | L | D5
PIN | IOT_93 | L | B3
PIN | IOT_95 | L | A1
PIN | GND | R | F4
PIN | GND | R | F5
PIN | GND | R | F6
PIN | GND | R | F9
PIN | VCC | R | D4
PIN | VCC | R | E9
PIN | VCC | R | F2
PIN | VCCIO_0 | R | A5
PIN | VCCIO_1 | R | C6
PIN | VCCIO_2 | R | J5
PIN | VCCIO_3 | R | H3