## iCE40-LP4K-CM81
PIN | IOL_2A | L | C2
PIN | IOL_2B | L | B2
PIN | IOL_3A | L | B1
PIN | IOL_3B | L | C1
PIN | IOL_7A | L | D2
PIN | IOL_7B | L | C3
PIN | IOL_10A | L | D1
PIN | IOL_10B | L | E1
PIN | IOL_13A | L | E2
PIN | IOL_13B_GBIN7 | L | D3
PIN | IOL_14A_GBIN6 | L | E3
PIN | IOL_14B | L | E4
PIN | IOL_22A | L | F1
PIN | IOL_22B | L | F3
PIN | IOL_24A | L | G3
PIN | IOL_24B | L | G1
PIN | IOL_26A | L | G2
PIN | IOL_26B | L | H2
PIN | IOB_54 | L | H1
PIN | IOB_55 | L | J1
PIN | IOB_56 | L | J2
PIN | IOB_57 | L | J3
PIN | IOB_70 | L | J4
PIN | IOB_81_GBIN5 | L | G4
PIN | IOB_82_GBIN4 | L | H4
PIN | GNDPLL0 |  | J6
PIN | VCCPLL0 |  | J7
PIN | IOB_103_CBSEL0 | L | G5
PIN | IOB_104_CBSEL1 | L | H5
PIN | IOB_105_SDO | L | G6
PIN | IOB_106_SDI | L | H7
PIN | IOB_107_SCK | L | G7
PIN | IOB_108_SS | L | F7
PIN | IOR_109 | L | J8
PIN | IOR_110 | L | J9
PIN | IOR_111 | L | H9
PIN | IOR_112 | L | G9
PIN | IOR_113 | L | F8
PIN | IOR_114 | L | G8
PIN | IOR_115 | L | D6
PIN | IOR_116 | L | A9
PIN | IOR_117 | L | D7
PIN | IOR_118 | L | E7
PIN | IOR_119 | L | D9
PIN | IOR_120 | L | B9
PIN | IOR_140_GBIN3 | L | E8
PIN | IOR_141_GBIN2 | L | D8
PIN | IOR_148 | L | C9
PIN | IOT_170 | L | B8
PIN | IOT_174 | L | A8
PIN | IOT_177 | L | A7
PIN | IOT_180 | L | B7
PIN | IOT_183 | L | B6
PIN | IOT_185 | L | A6
PIN | IOT_188 | L | B5
PIN | IOT_197_GBIN1 | L | C5
PIN | IOT_198_GBIN0 | L | C4
PIN | IOT_208 | L | A4
PIN | IOT_211 | L | B4
PIN | IOT_212 | L | D5
PIN | IOT_214 | L | E5
PIN | IOT_217 | L | A3
PIN | IOT_218 | L | B3
PIN | IOT_221 | L | A2
PIN | GND | R | F4
PIN | GND | R | F5
PIN | GND | R | F6
PIN | IOT_224 | L | A1
PIN | GND | R | F9
PIN | VCC | R | F2
PIN | VCC | R | D4
PIN | VCC | R | E9
PIN | VCCIO_0 | R | A5
PIN | VCCIO_1 | R | C6
PIN | VCCIO_2 | R | J5
PIN | VCCIO_3 | R | H3
PIN | VPP_FAST | R | C7
PIN | VPP_2V5 | R | C8
PIN | CRESET_B | R | H6
PIN | CDONE | R | E6
PIN | VCC_SPI | R | H8